## S&F Command
コマンド Format | コマンドID | 予約時間 | ミッションコマンド | [8 empty] | コメント
Command Format | Comamnd ID | Reservation Time | Mission Command | [8 empty] | Comment
02 | 03 | 04 | 05 | 06 | 07 | 08 | 09 | 0A |  |  | 0B | -
02: 0xA0; 03: 0x50; 05: Confirmation Data(7byte) |  |  |  | Turn off Command
02: 0xA0; 03: 0x51; 05: Data(7byte) |  |  |  | Real Time Uplink command
02: 0xA0; 03: 0x52; 05: Address [4 bytes]; 09: -; 0A: Number of Packets [2 bytes] |  |  |  | Real Time Downlink command
02: 0xA0; 03: 0x53; 05: 0xE0; 06: 0x11; 07: Address [4 bytes] | - | Number of Packets [1 byte] | 0xED | Transfer N packets from S&F flash to SCF
0xA0 | 0x54 |  | 0xE0 | 0xA9 | - | - | - | - | - | - | 0xED | Downlink Address Pointer
02: 0xA0; 03: 0x55; 05: 0xE0; 06: 0xFF | - | - | 0xED | Clear S&F Flash
02: 0xA0; 03: 0x56; 05: -; 0A: - |  |  | -
0xA0 | 0x57 |  | - | - | - | - | - | - |  |  | -
02: 0xA0; 03: 0x58; 05: -; 0A: - |  |  | -
0xA0 | 0x59 |  | - | - | - | - | - | - |  |  | -
0xA0 | 0x5A |  | - | - | - | - | - | - |  |  | -
0xA0 | 0x5B |  | - | - | - | - | - | - |  |  | -
0xA0 | 0x5C |  | - | - | - | - | - | - |  |  | -
0xA0 | 0x5D |  | - | - | - | - | - | - |  |  | -
02: 0xA0; 03: 0x5E; 05: Confirmation Data(7byte) |  |  |  | Turn on Command
0xA0 | 0x5F
Test required
Successfully Tested